## Planilha1
Tempo(s)
Deslocamentos | 30(cm) | 40(cm) | 50(cm) | 60(cm) | 70(cm) | 80(cm) | 90(cm) | 100(cm) | 110(cm) | 120(cm) | L(m) | 0.097
1 | 0.2492 | 0.2165 | 0.193 | 0.1758 | 0.1631 | 0.1533 | 0.1444 | 0.1363 | 0.1308 | 0.1251 | Sen teta | 0.0255
2 | 0.2487 | 0.2175 | 0.1932 | 0.1752 | 0.1624 | 0.153 | 0.1443 | 0.1363 | 0.1307 | 0.1257 | h(m) | 0.0255
3 | 0.2488 | 0.2164 | 0.1933 | 0.1752 | 0.1635 | 0.1529 | 0.144 | 0.1362 | 0.1301 | 0.1258 | d(m) | 1
4 | 0.2488 | 0.2163 | 0.1934 | 0.1754 | 0.1626 | 0.1529 | 0.1438 | 0.136 | 0.1305 | 0.1256
5 | 0.2489 | 0.2162 | 0.1931 | 0.1757 | 0.1628 | 0.1532 | 0.1438 | 0.1362 | 0.1307 | 0.1254
Tempo Médio | 0.24888 | 0.21658 | 0.1932 | 0.17546 | 0.16288 | 0.15306 | 0.14406 | 0.1362 | 0.13056 | 0.12552 | 0.16864
Desvio padrão | 0.00019235 | 0.00052631 | 0.00015811 | 0.00027928 | 0.00043243 | 0.00018166 | 0.00027928 | 0.00012247 | 0.00027928 | 0.00027749 | 0.00027287
Erro da média | 8.6023e-05 | 0.00023537 | 7.0711e-05 | 0.0001249 | 0.00019339 | 8.124e-05 | 0.0001249 | 5.4772e-05 | 0.0001249 | 0.0001241
| Velocidade final(m/s) Para cada descolocamento | [10 empty] | V média total
Deslocamentos | 30(cm) | 40(cm) | 50(cm) | 60(cm) | 70(cm) | 80(cm) | 90(cm) | 100(cm) | 110(cm) | 120(cm) |  | 0.60231
1 | 0.38925 | 0.44804 | 0.50259 | 0.55176 | 0.59473 | 0.63275 | 0.67175 | 0.71167 | 0.74159 | 0.77538
2 | 0.39003 | 0.44598 | 0.50207 | 0.55365 | 0.59729 | 0.63399 | 0.67221 | 0.71167 | 0.74216 | 0.77168
3 | 0.38987 | 0.44824 | 0.50181 | 0.55365 | 0.59327 | 0.6344 | 0.67361 | 0.71219 | 0.74558 | 0.77107
4 | 0.38987 | 0.44845 | 0.50155 | 0.55302 | 0.59656 | 0.6344 | 0.67455 | 0.71324 | 0.7433 | 0.77229
5 | 0.38971 | 0.44866 | 0.50233 | 0.55208 | 0.59582 | 0.63316 | 0.67455 | 0.71219 | 0.74216 | 0.77352
Velocidade Média(m/s) | 0.38975 | 0.44787 | 0.50207 | 0.55283 | 0.59553 | 0.63374 | 0.67333 | 0.71219 | 0.74296 | 0.77279 | 0.63374
V²(m²/s²) | 0.1519 | 0.20059 | 0.25207 | 0.30563 | 0.35466 | 0.40163 | 0.45338 | 0.50721 | 0.55198 | 0.5972
Aceleração(m/s²)
| 30(cm) | 40(cm) | 50(cm) | 60(cm) | 70(cm) | 80(cm) | 90(cm) | 100(cm) | 110(cm) | 120(cm)
1 | 0.25252 | 0.25092 | 0.2526 | 0.2537 | 0.25264 | 0.25023 | 0.25069 | 0.25323 | 0.24998 | 0.25051
2 | 0.25354 | 0.24862 | 0.25207 | 0.25544 | 0.25483 | 0.25121 | 0.25104 | 0.25323 | 0.25036 | 0.24812
3 | 0.25333 | 0.25115 | 0.25181 | 0.25544 | 0.25141 | 0.25154 | 0.25208 | 0.25361 | 0.25268 | 0.24773
4 | 0.25333 | 0.25139 | 0.25155 | 0.25486 | 0.2542 | 0.25154 | 0.25279 | 0.25435 | 0.25113 | 0.24852
5 | 0.25313 | 0.25162 | 0.25234 | 0.25399 | 0.25358 | 0.25056 | 0.25279 | 0.25361 | 0.25036 | 0.24931 | A médio
Aceleração Média | 0.25317 | 0.25074 | 0.25208 | 0.25469 | 0.25333 | 0.25102 | 0.25188 | 0.25361 | 0.2509 | 0.24884 | 0.25202
Gravidade(m/s^2)
| 30(cm) | 40(cm) | 50(cm) | 60(cm) | 70(cm) | 80(cm) | 90(cm) | 100(cm) | 110(cm) | 120(cm)
1 | 9.9028 | 9.8401 | 9.9058 | 9.9491 | 9.9076 | 9.8129 | 9.831 | 9.9307 | 9.8031 | 9.8238
2 | 9.9426 | 9.7498 | 9.8853 | 10.0174 | 9.9932 | 9.8515 | 9.8446 | 9.9307 | 9.8181 | 9.7302
3 | 9.9346 | 9.8492 | 9.8751 | 10.0174 | 9.8592 | 9.8643 | 9.8857 | 9.9453 | 9.9089 | 9.7147
4 | 9.9346 | 9.8583 | 9.8648 | 9.9945 | 9.9686 | 9.8643 | 9.9132 | 9.9746 | 9.8483 | 9.7457
5 | 9.9266 | 9.8674 | 9.8955 | 9.9604 | 9.9441 | 9.8258 | 9.9132 | 9.9453 | 9.8181 | 9.7768